## Pin
Pin | Function | Boot | Level at boot | ESP-8266 Pin | Induction | Remark | Pont
A0 | Analog input, max 3.3V |  |  | A0 |  |  | -
TX | TX |  | High, fail if low | GPIO1 | PZEM RX |  | USB
RX | RX |  | High | GPIO3 | PZEM TX |  | USB
D0 | IO, Wake-up |  | High | GPIO16 |  |  | Stepper enable
D1 | IO, SCL |  |  | GPIO5 | Button + |  | Stepper pulse
D2 | IO, SDA |  |  | GPIO4 | Button - |  | Stepper direction
D3 | IO, 10k Pull-up, FLASH | VCC | Fail if low | GPIO0 |  | Flash when low | -
D4 | IO, 10k Pull-up, LED, TX1 | VCC | High, fail if low | GPIO2 |  |  | -
D5 | IO, SCK |  |  | GPIO14 |  |  | Encoder RX
D6 | IO, MISO |  |  | GPIO12 |  |  | Encoder TX
D7 | IO, MOSI, RX2, CTS |  |  | GPIO13 |  | Serial.swap() to activate RX2&TX2 | MP3 module
D8 | IO, 10k Pull-down, CS, TX2, RTS | GND | Fail if high | GPIO15 | IR LED |  | LED
G | Ground |  |  | GND
5V | 5V |  |  | -
3V3 | 3.3V |  |  | 3.3V
RST | Reset |  |  | RST |  | Reset when low
SDD1 | RX1 |  |  | GPIO8
SDD2 |  |  | High | GPIO9
SDD3 |  |  | High | GPIO10
SDCMD |  |  |  | GPIO11
SDCLK |  |  |  | GPIO6
SDDD |  |  |  | GPIO7